## SingleLevelBomCompareReport (2)
|  |  | VBN0JGM10B01PT |  |  | VBN0JGM10B11PT
|  |  | B43J MAIN_BD._0M |  |  | B43J MAIN_BD._0M
|  |  | R2.0 (V512M_SAM) <GA> P/R |  |  | R2.0 (V512M_HYN) <GA> P/R
元件料號 | 品名 | 規格 | 取替方式 | 組成用量 | 插件位置(僅顯示差異部分) | 取替方式 | 組成用量 | 插件位置(僅顯示差異部分)
0315-00B10AS | DDR3 1600 64M*16-1.5 FBGA-96 | HYNIX/H5TQ1G63BFR-12C |  |  |  | 0 | 2.0/1 | U7301,U7303
0315-00BQ0AS | GDDR3 64M*16-1.2 FBGA-96 | SAMSUNG/K4W1G1646E-HC12 | 0 | 2.0/1 | U7301,U7303

## SingleLevelBomCompareReport_201
|  |  | VBN0JGM10B01PB |  |  | VBN0JGM10B11PB
|  |  | B43J MAIN_BD._0M |  |  | B43J MAIN_BD._0M
|  |  | R2.0 (V512M_SAM) <GA> P/R |  |  | R2.0 (V512M_HYN) <GA> P/R
元件料號 | 品名 | 規格 | 取替方式 | 組成用量 | 插件位置(僅顯示差異部分) | 取替方式 | 組成用量 | 插件位置(僅顯示差異部分)
0315-00B10AS | DDR3 1600 64M*16-1.5 FBGA-96 | HYNIX/H5TQ1G63BFR-12C |  |  |  | 0 | 2.0/1 | U7302,U7304
0315-00BQ0AS | GDDR3 64M*16-1.2 FBGA-96 | SAMSUNG/K4W1G1646E-HC12 | 0 | 2.0/1 | U7302,U7304
1024-000G000 | RES 10K OHM 1/16W (0402) 5% | YAGEO/RC0402JR-0710KL | 2 | 56.0/1 | R7817,R7818,R7821 | 2 | 56.0/1 | R7816,R7819,R7820
1226-0013000 | COMBO E-SATA+USB CON 11P DIP | FOXCONN/3Q318111-R33C3-7F | 0 | 1.0/1 |  | 2 | 1.0/1