## 4559L8-D
BOL01
|  | # | 4559L8BOL01 | PCBA FINGERPRINT/B S4221 JALA0 |  | C2 |  | - | - | - | -
| 001 |  | 4359L8BOL01 | SMT FINGERPRINT/B S4221 JALA0 |  | 1 | [5 empty] | ZZZ
| 002 |  | EL048000P00 | JALA0_FINGER_PRINT_MYLAR |  | 1 | [5 empty] | ZZZ
| 003 |  | FA048000O00 | JALA0_FINGER_PRINT_COVER |  | 1 | [5 empty] | ZZZ
| 004 |  | NBX00008K00 | FFC 4P H P1 PAD=0.7 141.5MM FP/B 048 |  | 1 | [5 empty] | ZZZ
BOL01
|  | # | 4359L8BOL01 | SMT FINGERPRINT/B S4221 JALA0 |  | C2 |  | - | - | - | -
| 001 |  | DA600007Z10 | PCB 048 LS-4221P REV1 FP/B |  | 1 | [5 empty] | ZZZ
| 002 |  | SA00001LR00 | S IC EE 256KBIT M95256-WMN6TP SO 8P |  | 1 | [5 empty] | U2
| 003 |  | SA000027I10 | S IC TCS4EA6A2 BGA 27P |  | 1 | [5 empty] | U1
| 004 |  | SC300000B00 | S DIO(BR) PJUSB208 SOT23-6 |  | 1 | [5 empty] | D2
| 005 |  | SD028000080 | S RES 1/16W 0 +5% 0402 |  | 1 | [5 empty] | R10
| 006 |  | SD028220080 | S RES 1/16W 220 +5% 0402 |  | 1 | [5 empty] | R13
| 007 |  | SD028270A80 | S RES 1/16W 27 +5% 0402 |  | 2 | [5 empty] | R1 | R2
| 008 |  | SD028330280 | S RES 1/16W 33K +5% 0402 |  | 1 | [5 empty] | R19
| 009 |  | SD028330380 | S RES 1/16W 330K +5% 0402 |  | 2 | [5 empty] | R12 | R15
| 010 |  | SD028470280 | S RES 1/16W 47K +5% 0402 |  | 7 | [5 empty] | R11 | R14 | R5 | R6 | R7
[12 empty] | R8 | R9
* | 011 |  | SD028560B80 | S RES 1/16W 5.6 +5% 0402 |  | 1 | [5 empty] | R16
| 012 |  | SD034150180 | S RES 1/16W 1.5K +1% 0402 |  | 1 | [5 empty] | R3
| 013 |  | SE023104Z80 | S CER CAP .1U 50V Z Y5V 0603 |  | 1 | [5 empty] | C16
| 014 |  | SE071180J80 | S CER CAP 18P 50V J NPO 0402 |  | 2 | [5 empty] | C11 | C12
| 015 |  | SE071220J80 | S CER CAP 22P 50V J NPO 0402 |  | 1 | [5 empty] | C13
| 016 |  | SE071330J80 | S CER CAP 33P 50V J NPO 0402 |  | 1 | [5 empty] | C17
| 017 |  | SE071470J80 | S CER CAP 47P 50V J NPO 0402 |  | 2 | [5 empty] | C5 | C6
| 018 |  | SE100105Z80 | S CER CAP 1U 6.3V Z Y5V 0402 |  | 5 | [5 empty] | C10 | C15 | C18 | C3 | C8
| 019 |  | SE102104K00 | S CER CAP 0.1U 10V +10% X7R 0402 |  | 3 | [5 empty] | C14 | C2 | C4
| 020 |  | SE107225K80 | S CER CAP 2.2U 6.3V K X5R 0603 |  | 1 | [5 empty] | C7
| 021 |  | SJ100001500 | S CRYSTAL 12MHZ 16PF +30PPM 6X12000012 |  | 1 | 01 |  |  |  |  | Y1
| 022 |  | SJ112P0M400 | S CRYSTAL 12MHZ 50PPM 16PF DSX840GA |  | 1 | 01 |  |  |  |  | Y1
END OF REPORT