## 4559LN-F
[6 empty] | BOL01 |  | BOL11
|  | # | 4559LNBOL01 | PCBA USB/B S4224 JALA0 |  | B2 |  | - |  | - | - | -
|  | # | 4559LNBOL11 | PCBA USB/B S4224 JALC0 |  | - |  | C2 |  | - | - | -
| 001 |  | 4359LNBOL01 | SMT USB/B S4224 JALA0 |  | 1 |  | - |  |  |  |  | ZZZ
| 002 |  | 4359LNBOL11 | SMT USB/B S4224 JALC0 |  | - |  | 1 |  |  |  |  | ZZZ
| 003 |  | FH048000Q00 | JALA0_USB_RUBBER |  | 1 |  | 1 |  |  |  |  | ZZZ
[6 empty] | BOL01 |  | BOL11
|  | # | 4359LNBOL01 | SMT USB/B S4224 JALA0 |  | B2 |  | - |  | - | - | -
|  | # | 4359LNBOL11 | SMT USB/B S4224 JALC0 |  | - |  | C2 |  | - | - | -
| 001 |  | DA40000BL10 | PCB 048 LS-4224P REV1 USB/B |  | 1 |  | 1 |  |  |  |  | ZZZ
| 002 |  | DC233002300 | CONN SUYIN 020173MR004G565ZR 4P USB |  | 1 | 01 | 1 | 01 |  |  |  | JUSB1
| 003 |  | DC233002A00 | CONN ALLTOP C10797-10403-L 4P USB |  | 1 | 01 | 1 | 01 |  |  |  | JUSB1
| 004 |  | DC233002M00 | CONN FOXCONN UB1112C-R1306-7F 4P USB |  | 1 | 01 | 1 | 01 |  |  |  | JUSB1
| 005 |  | SA00000RB00 | S IC TPS2061DRG4 SO 8P PWR SW |  | 1 |  | 1 |  |  |  |  | U1
* | 006 |  | SC300000O00 | S DIO(BR) CM1293A-04SO SOT23-6 |  | - |  | 1 |  |  |  |  | D1
| 007 |  | SD028000080 | S RES 1/16W 0 +5% 0402 |  | 2 |  | - |  |  |  |  | R1 | R2
| 008 |  | SD028100280 | S RES 1/16W 10K +5% 0402 |  | 1 |  | 1 |  |  |  |  | R3
| 009 |  | SE053475Z80 | S CER CAP 4.7U 10V Z Y5V 0805 H1.25 |  | 1 |  | 1 |  |  |  |  | C3
| 010 |  | SE070104Z80 | S CER CAP .1U 16V Z Y5V 0402 |  | 1 |  | 1 |  |  |  |  | C4
| 011 |  | SE074471K80 | S CER CAP 470P 50V K X7R 0402 |  | 1 |  | 1 |  |  |  |  | C2
| 012 |  | SG020151330 | S POLY CAP 150U 6.3V M D SLIM LESR |  | 1 | 03 | - |  |  |  |  | C1
| 013 |  | SGN19151310 | S NBO CAP 150U 6.3V M Y NOJ H2.0 |  | 1 | 03 | - |  |  |  |  | C1
[6 empty] | - |  | 1 |  |  |  |  | C1
| 014 |  | SM070001310 | S COM FI_ SUPERWORLD WCM2012F2SF-900T04 |  | - |  | 1 |  |  |  |  | L1
| 015 |  | SP02000CZ00 | S W-CONN ACES 87213-0800G 8P P1.0 |  | 1 | 02 | 1 | 02 |  |  |  | JP1
| 016 |  | SP02000E000 | S W-CONN ENTERY 3703-E08N-03R 8P P1.0 |  | 1 | 02 | 1 | 02 |  |  |  | JP1
| 017 |  | SP02000LZ00 | S W-CONN P-TWO 185022-08121 8P P1.0 |  | 1 | 02 | 1 | 02 |  |  |  | JP1
END OF REPORT