## Test PAD report format
PEGATRON Test PAD 可測率分析報告
Model: |  | N4VA70HW-20
Test PAD總和 |  | 2083 |  |  |  | Revise Date : |  | 2013-03-01
實際選點數總和 |  | 1980
不可選點總和 |  | 103
Test PAD Coverage% |  | 95.06%
實際Follow DFT可測率
ICT coverage
A. | 測試點分析
Top Side | 100mil |  |  | 75mil |  |  | 50mil
Type | Test PAD | VIA | DIP | Test PAD | VIA | DIP | Test PAD | VIA | DIP
Q't | 536 | 37 |  | 716 | 31 |  | 69 | 4
Bot Side | 100mil |  |  | 75mil |  |  | 50mil
Type | Test PAD | VIA | DIP | Test PAD | VIA | DIP | Test PAD | VIA | DIP
Q't | 322 | 10 |  | 414 | 1 |  | 0 | 0
SUM | 858 | 47 | 0 | 1130 | 32 | 0 | 69 | 4 | 0
[6 empty] | Total Test PAD (含電源) : |  | 2140

## No Test Point
N4VA70HW-20 ぃ代厨 2013-3-1
不可测数量 | 103
数量:0 | 以下为可能可选的测点 , 但因某原因(如针点太近:NAIL_MIN或MASK等等)而没被选到
状况 | Net No. | 状况说明
数量:103 | 以下为在Fabmaster设定的选点规则中,无任何符合, 无法被选的Net
项次 | Net No. | 不可测讯号及零件脚
1 | #1 | "HDMI_TXP2" Pin:L3901.1 Pin:R3910.2 Pin:R3925.1 Pin:C3906.2 Pin:RN3901.3
2 | #2 | "HDMI_TXP2_CON" Pin:L3901.2 Pin:CON3901.1 Pin:RN3901.4
3 | #3 | "HDMI_TXN2_CON" Pin:L3901.3 Pin:CON3901.3 Pin:RN3901.2
4 | #4 | "HDMI_TXN2" Pin:L3901.4 Pin:R3915.2 Pin:R3925.2 Pin:C3907.2 Pin:RN3901.1
5 | #5 | "HDMI_TXP1" Pin:L3902.1 Pin:R3916.2 Pin:R3924.1 Pin:C3904.2 Pin:RN3902.3
6 | #6 | "HDMI_TXP1_CON" Pin:L3902.2 Pin:CON3901.4 Pin:RN3902.4
7 | #7 | "HDMI_TXN1_CON" Pin:L3902.3 Pin:CON3901.6 Pin:RN3902.2
8 | #8 | "HDMI_TXN1" Pin:L3902.4 Pin:R3912.2 Pin:R3924.2 Pin:C3905.2 Pin:RN3902.1
9 | #9 | "HDMI_CLKP" Pin:L3903.1 Pin:R3914.2 Pin:R3922.1 Pin:C3908.2 Pin:RN3904.3
10 | #10 | "HDMI_CLKP_CON" Pin:L3903.2 Pin:R3920.1 Pin:CON3901.10 Pin:RN3904.4
11 | #11 | "HDMI_CLKN_CON" Pin:L3903.3 Pin:R3921.1 Pin:CON3901.12 Pin:RN3904.2
12 | #12 | "HDMI_CLKN" Pin:L3903.4 Pin:R3917.2 Pin:R3922.2 Pin:C3910.2 Pin:RN3904.1
13 | #13 | "HDMI_TXP0" Pin:L3904.1 Pin:R3913.2 Pin:R3923.1 Pin:C3909.2 Pin:RN3903.3
14 | #14 | "HDMI_TXP0_CON" Pin:L3904.2 Pin:CON3901.7 Pin:RN3903.4
15 | #15 | "HDMI_TXN0_CON" Pin:L3904.3 Pin:CON3901.9 Pin:RN3903.2
16 | #16 | "HDMI_TXN0" Pin:L3904.4 Pin:R3911.2 Pin:R3923.2 Pin:C3911.2 Pin:RN3903.1
17 | #95 | "FBA_ZQ2" Pin:R7708.2 Pin:U7701.J13
18 | #100 | "FBA_DBI0" Pin:U7601.D2 Pin:U7001.P30
19 | #108 | "FBAD7" Pin:U7601.F2 Pin:U7001.P28
20 | #110 | "FBA_WCK01" Pin:U7601.D4 Pin:U7602.P4 Pin:U7001.K31
21 | #111 | "FBA_WCK01#" Pin:U7601.D5 Pin:U7602.P5 Pin:U7001.L30
22 | #122 | "FBA_WCK23" Pin:U7601.P4 Pin:U7602.D4 Pin:U7001.H34
23 | #123 | "FBA_WCK23#" Pin:U7601.P5 Pin:U7602.D5 Pin:U7001.J34
24 | #125 | "FBA_CMD7" Pin:U7601.K5 Pin:U7602.H5 Pin:U7001.U28
25 | #126 | "FBA_CMD9" Pin:U7601.J5 Pin:U7602.J5 Pin:U7001.V29
26 | #129 | "FBA_CMD8" Pin:U7601.J4 Pin:U7602.J4 Pin:U7001.V28
27 | #130 | "FBA_CMD2" Pin:U7601.H11 Pin:U7602.K11 Pin:U7001.U29
28 | #135 | "FBA_CLK0" Pin:R7646.2 Pin:U7601.J12 Pin:U7602.J12 Pin:U7001.R30
29 | #136 | "FBA_CLK0#" Pin:R7645.2 Pin:U7601.J11 Pin:U7602.J11 Pin:U7001.R31
30 | #143 | "FBA_SOE0" Pin:R7609.2 Pin:U7601.J1
31 | #155 | "FBAD8" Pin:U7602.U11 Pin:U7001.J28
32 | #158 | "FBAD11" Pin:U7602.T13 Pin:U7001.H28
33 | #168 | "FBAD34" Pin:U7701.B4 Pin:U7001.AG29
34 | #170 | "FBAD36" Pin:U7701.E4 Pin:U7001.AD30
35 | #171 | "FBAD37" Pin:U7701.E2 Pin:U7001.AD29
36 | #172 | "FBAD38" Pin:U7701.F4 Pin:U7001.AC29
37 | #175 | "FBA_WCK45" Pin:U7701.D4 Pin:U7702.P4 Pin:U7001.AG30
38 | #187 | "FBA_WCK67" Pin:U7701.P4 Pin:U7702.D4 Pin:U7001.AJ34
39 | #190 | "FBA_CMD23" Pin:U7701.K5 Pin:U7702.H5 Pin:U7001.Y28
40 | #195 | "FBA_CMD18" Pin:U7701.H11 Pin:U7702.K11 Pin:U7001.AA28
41 | #198 | "FBA_CMD17" Pin:U7701.H10 Pin:U7702.K10 Pin:U7001.AA29
42 | #200 | "FBA_CLK1" Pin:R7713.2 Pin:U7701.J12 Pin:U7702.J12 Pin:U7001.AB31
43 | #236 | "FBBD5" Pin:U7801.E2 Pin:U7001.G11
44 | #238 | "FBBD7" Pin:U7801.F2 Pin:U7001.G12
45 | #240 | "FBB_WCK01" Pin:U7801.D4 Pin:U7802.P4 Pin:U7001.F8
46 | #241 | "FBB_WCK01#" Pin:U7801.D5 Pin:U7802.P5 Pin:U7001.E8
47 | #256 | "FBB_CMD9" Pin:U7801.J5 Pin:U7802.J5 Pin:U7001.E15
48 | #260 | "FBB_CMD2" Pin:U7801.H11 Pin:U7802.K11 Pin:U7001.F14
49 | #263 | "FBB_CMD1" Pin:U7801.H10 Pin:U7802.K10 Pin:U7001.E14
50 | #265 | "FBB_CLK0" Pin:R7813.2 Pin:U7801.J12 Pin:U7802.J12 Pin:U7001.D12
51 | #266 | "FBB_CLK0#" Pin:R7812.2 Pin:U7801.J11 Pin:U7802.J11 Pin:U7001.E12
52 | #295 | "FBB_DBI4" Pin:U7901.D2 Pin:U7001.F23
53 | #304 | "FBB_EDC4" Pin:U7901.C2 Pin:U7001.E23
54 | #305 | "FBB_WCK45" Pin:U7901.D4 Pin:U7902.P4 Pin:U7001.D24
55 | #306 | "FBB_WCK45#" Pin:U7901.D5 Pin:U7902.P5 Pin:U7001.D25
56 | #318 | "FBB_WCK67#" Pin:U7901.P5 Pin:U7902.D5 Pin:U7001.C27
57 | #324 | "FBB_CMD24" Pin:U7901.J4 Pin:U7902.J4 Pin:U7001.G17
58 | #329 | "FBB_CMD31" Pin:U7901.L3 Pin:U7902.G3 Pin:U7001.E17
59 | #330 | "FBB_CLK1" Pin:R7910.2 Pin:U7901.J12 Pin:U7902.J12 Pin:U7001.E20
60 | #331 | "FBB_CLK1#" Pin:R7907.2 Pin:U7901.J11 Pin:U7902.J11 Pin:U7001.F20
61 | #389 | "M_A_DIM0_CLK_DDR0" Pin:R1601.1 Pin:C1621.1 Pin:CON1601.101 Pin:U0301.V4
62 | #466 | "M_A_DQS#7" Pin:CON1601.186 Pin:CON1602.186 Pin:U0301.C11
63 | #526 | "M_B_DIM0_CLK_DDR#1" Pin:R1702.2 Pin:C1738.2 Pin:CON1701.104 Pin:U0301.Y3
64 | #622 | "M_B_DIM0_CLK_DDR3" Pin:R1704.1 Pin:C1740.1 Pin:CON1702.102 Pin:U0301.AA1
65 | #623 | "M_B_DIM0_CLK_DDR#3" Pin:R1704.2 Pin:C1740.2 Pin:CON1702.104 Pin:U0301.Y1
66 | #653 | "TPM_RST#" Pin:R4308.2 Pin:CON4301.10
67 | #750 | "BLUE" Pin:C3806.1 Pin:L3803.2 Pin:CON3801.3
68 | #927 | "SATA_TXP4" Pin:C5317.2 Pin:U2001.AW15
69 | #975 | "SLP_S3#_R" Pin:U2001.H1 Pin:SP2203.1
70 | #1088 | "STP_A16OVR" Pin:R2312.1 Pin:U2001.AL6
71 | #1096 | "EXTTS_SNI_DRV1_PCH" Pin:R2343.2 Pin:U2001.M15
72 | #1113 | "PCH_GPIO8_R" Pin:R2526.2 Pin:U2001.Y1 Pin:SP2506.2
73 | #1151 | "+VCCSST" Pin:C2705.1 Pin:U2001.AA14
74 | #1155 | "+3VS_VCCAUBG" Pin:C2714.1 Pin:U2001.L24 Pin:SP2709.2
75 | #1159 | "PCH_VCC_1_1_21" Pin:U2001.R18 Pin:SP2706.1
76 | #1165 | "+3VS_VCC_FLEX23" Pin:C2721.1 Pin:U2001.L26 Pin:U2001.M26 Pin:SP2716.2
77 | #1173 | "+3VSUS_VCCPUSB" Pin:C2702.1 Pin:U2001.R24 Pin:U2001.R26 Pin:U2001.R28 Pin:U2001.U26 Pin:SP2708.2
78 | #1182 | "OC2#/GPIO41" Pin:U2001.U2 Pin:RN2401.3
79 | #1183 | "OC3#/GPIO42" Pin:U2001.P1 Pin:RN2402.1
80 | #1186 | "OC6#/GPIO10" Pin:U2001.N2 Pin:RN2402.3
81 | #1245 | "N30483361" Pin:C4147.1 Pin:U4101.34
82 | #1313 | "PEX_TSTCLK_OUT#" Pin:R7007.2 Pin:U7001.AK26
83 | #1347 | "FBA_DEBUG0" Pin:R7101.1 Pin:U7001.R28
84 | #1348 | "FBA_DEBUG1" Pin:R7102.1 Pin:U7001.AC28
85 | #1353 | "FBC_DEBUG0" Pin:R7103.1 Pin:U7001.G14
86 | #1355 | "+FB_CAL_PD_VDDQ" Pin:R7507.1 Pin:U7001.J27
87 | #1356 | "+FB_CAL_PU_GND" Pin:R7509.1 Pin:U7001.H27
88 | #1357 | "+FB_CAL_TERM_GND" Pin:R7510.1 Pin:U7001.H25
89 | #1526 | "SATA_TXP0_C" Pin:C6001.1 Pin:CON6001.2
90 | #1527 | "SATA_TXN0_C" Pin:C6002.1 Pin:CON6001.3
91 | #1528 | "SATA_RXN0_C" Pin:C6003.1 Pin:CON6001.5
92 | #1529 | "SATA_RXP0_C" Pin:C6004.1 Pin:CON6001.6
93 | #1551 | "HDMI_TXP1_PCH" Pin:C3904.1 Pin:U0301.V35
94 | #1552 | "HDMI_TXN1_PCH" Pin:C3905.1 Pin:U0301.U35
95 | #1553 | "HDMI_TXP2_PCH" Pin:C3906.1 Pin:U0301.U34
96 | #1554 | "HDMI_TXN2_PCH" Pin:C3907.1 Pin:U0301.T34
97 | #1555 | "HDMI_CLKP_PCH" Pin:C3908.1 Pin:U0301.V33
98 | #1556 | "HDMI_TXP0_PCH" Pin:C3909.1 Pin:U0301.T32
99 | #1557 | "HDMI_CLKN_PCH" Pin:C3910.1 Pin:U0301.U33
100 | #1558 | "HDMI_TXN0_PCH" Pin:C3911.1 Pin:U0301.U32
101 | #1700 | "L_TRLP2" Pin:CON3401.4 Pin:LU3401.17
102 | #1703 | "L_TRLP3" Pin:CON3401.7 Pin:LU3401.14
103 | #1987 | "PCH_GPIO8" Pin:R2513.2 Pin:SP2506.1

## Power List
Power List
信号名称 | 数量
VGA_OVERTEMP#_R | 2
+A/D_DOCK_IN | 7
1.35V_GSNS | 2
A_GND | 2
STRAP0 | 2
SMB_DAT_VGA | 2
SUSB#_PWR | 4
SATA_RXN2 | 2
SATA_RXP2 | 2
SUSB_EC# | 2
VGA_LX1 | 3
N58843816 | 2
GPIO10_FBVREF_ALTV | 2
1.35V_VSNS | 2
1.35V_LX | 2
FB_CLAMP_MON | 2
SMB_CLK_VGA | 2
+5V_USB_DB | 2
+VTT_PCH_VCCIO | 2
PM_PWROK | 2
USBCHG_EN | 2
+3VA_EC | 3
+3VS_WLAN | 2
+12V | 3
+3VS_VGA | 2
+1.5VS | 2
+5VSUS | 3
AC_IN_OC# | 2
PM_EXTTS#0_DIM_A | 2
PM_EXTTS#0_DIM_B | 2
D_A/D_DOCK_IN | 5
+BAT_CON | 10
+3V | 3
+12VS | 3
+3VS | 3
SUSC#_PWR | 3
+5VS | 3
+12VS_VGA | 3
+1.05VS_VGA | 3
DGPU_EN_PWR | 2
+10VO | 3
+VGA_VCORE | 3
+VCORE | 5
+AC_BAT_SYS | 8
+5VO | 4
+12VSUS | 3
+5VA | 3
+3VA | 3
+3VSUS | 3
+3VO | 3
+1.05VS | 3
+1.05VO | 3
GND | 48
+0.675VS | 3
+1.35V | 3
+1.35VS_VGA | 3
+BAT | 5
CHG_LG | 2
DDR_PWRGD | 2

## Item4
高度<3mm的元件，其零件外框邊緣到測試點邊緣的距離需≧10mils。
未達到List
10 mil
Height＜3mm
Test Point

## Item5
高度≧3mm的元件，其零件外框邊緣到測試點邊緣的距離需≧50mils。
未達到List
50 mil
Height≧3mm
Test Point

## Item6
BGA零件外框邊緣到測試點邊緣的距離需≧40mils。
未達到List

## Item7
測試點不可置於零件文字框內(不包含BGA零件、BGAFollow 上一項)。
未達到List

## Item8
測試點不可覆蓋防焊漆,文字面不可覆蓋在測試點上。
未達到List

## Item9
Test Point Minimum Spacing 48mil (CNC 鑽孔)。 l。
未達到List

## Item10
QFP零件外框邊緣到測試點邊緣的距離需≧10mils。
未達到List
I C
Test Point
≧10mils

## Item11
BGA UV點膠區(2mm)點膠角落6mm距離內不放置測點、螺絲孔和螺絲柱， 不可植針,(如圖)深色框位置 (For Strain Gauge Sensor& UV Glue)。
未達到List

## Item12
Test PAD尺寸需≧26mil 、Via Hole孔徑需≦12 mil, Ring 的直徑需≧26mil。
未達到List

## Item13
以下為廢板邊裁切後之要求: PCB板邊及Tooling hole外框到測試點邊緣的距離需≧100mils
未達到List
Test Point
≧100mils
≧100mils
Tooling Hole

## Item14
以下為廢板邊裁切後之要求: 1.PCB板內至少有3個NPTH定位孔,且以L行位置為標準. 2.且該NPTH孔徑尺寸為2.5~3.0mm,誤差值(+ 2mil, -2mil)
未達到List

## Item15
Label張貼位置下方不可Layout Test Point
未達到List